## Example 4-1a
Vapor pressure calculations using Antoine's and Clausius-Clapeyron's equation by A. K. Coker.
Antoine's Equation
Antoines Constant for Acetone
| A | B | C | Temp range, oC | Tnb, K
| 7.6313 | 1566.69 | 273.419 | 57 to 205 | 329.4
|  |  |  | T | Psat | Psat (Clasius-Clapeyron) | Psat
|  |  |  | 0 | 0.08 | 0.085 | 0.08
|  |  |  | 20 | 0.196 | 0.204 | 0.196
|  |  |  | 40 | 0.429 | 0.438 | 0.429
|  |  |  | 60 | 0.856 | 0.858 | 0.856
Clausius-Clapeyron's Equation |  |  |  | 80 | 1.579 | 1.556 | 1.579
|  |  |  | 100 | 2.728 | 2.647 | 2.728
|  |  |  | 120 | 4.457 | 4.267 | 4.457
|  | R | Patm | 140 | 6.946 | 6.566 | 6.946
| cal/gmol | cal/gmol*K | mm Hg | 160 | 10.39 | 9.711 | 10.39
| 6960 | 1.9872 | 760 | 180 | 14.998 | 13.875 | 14.998
|  |  |  | 200 | 20.99 | 19.234 | 20.99
|  |  |  | 220 | 28.586 | 25.968 | 28.586
|  |  |  | 240 | 38.005 | 34.247 | 38.005

## Example 4-2
Use of Clasius-Clapeyron's equation in estimating the heat of vaporation of 2,2,4 trimethyl pentane at 25oC by A.K. Coker
T, oC | Pvap, kPa | T, K | 1/T | ln Pvap
-15 | 0.667 | 258.2 | 3.873 | -0.40497
-4.3 | 1.333 | 268.9 | 3.7189 | 0.28743
7.5 | 2.666 | 280.7 | 3.5625 | 0.98058
20.7 | 5.333 | 293.9 | 3.4025 | 1.6739
29.1 | 8 | 302.3 | 3.308 | 2.0794
40.7 | 13.33 | 313.9 | 3.1857 | 2.59
58.1 | 26.66 | 331.3 | 3.0184 | 3.2832
78 | 53.33 | 351.2 | 2.8474 | 3.9765
99.2 | 101.32 | 372.4 | 2.6853 | 4.6183